## Sheet1
所属模块 | 名称 | PLC地址 | 变量类型 | 是否保存
控制模块 | 总启动 | DB1.DBX1.0 | Bool | FALSE
控制模块 | 总停止 | DB1.DBX1.1 | Bool | FALSE
控制模块 | 机械复位 | DB1.DBX1.2 | Bool | FALSE
控制模块 | 报警复位 | DB1.DBX1.3 | Bool | FALSE
控制模块 | 空运行 | DB1.DBX1.4 | Bool | FALSE
控制模块 | 脱脂工位开 | DB1.DBX1.5 | Bool | FALSE
控制模块 | 脱脂工位关 | DB1.DBX1.6 | Bool | FALSE
控制模块 | 粗洗工位开 | DB1.DBX1.7 | Bool | FALSE
控制模块 | 粗洗工位关 | DB1.DBX2.0 | Bool | FALSE
控制模块 | 陶化工位开 | DB1.DBX2.1 | Bool | FALSE
控制模块 | 陶化工位关 | DB1.DBX2.2 | Bool | FALSE
控制模块 | 精洗工位开 | DB1.DBX2.3 | Bool | FALSE
控制模块 | 精洗工位关 | DB1.DBX2.4 | Bool | FALSE
控制模块 | 水分炉工位开 | DB1.DBX2.5 | Bool | FALSE
控制模块 | 水分炉工位关 | DB1.DBX2.6 | Bool | FALSE
控制模块 | 冷却室工位开 | DB1.DBX2.7 | Bool | FALSE
控制模块 | 冷却室工位关 | DB1.DBX3.0 | Bool | FALSE
控制模块 | 固化炉工位开 | DB1.DBX3.1 | Bool | FALSE
控制模块 | 固化炉工位关 | DB1.DBX3.2 | Bool | FALSE
控制模块 | 输送机工位开 | DB1.DBX3.3 | Bool | FALSE
控制模块 | 输送机工位关 | DB1.DBX3.4 | Bool | FALSE
监控模块 | 脱脂喷淋泵运行状态 | M100.0 | Bool | FALSE
监控模块 | 脱脂排风机运行状态 | M100.1 | Bool | FALSE
监控模块 | 脱脂喷淋泵压力值 | M1000 | Float | TRUE
监控模块 | 脱脂低液位报警 | M200.0 | Bool | FALSE
监控模块 | 脱脂pH值 | M1004 | Float | TRUE
监控模块 | 粗洗喷淋泵运行状态 | M100.2 | Bool | FALSE
监控模块 | 粗洗喷淋泵压力值 | M1008 | Float | TRUE
监控模块 | 粗洗喷淋泵过载报警 | M200.1 | Bool | FALSE
监控模块 | 粗洗低液位报警 | M200.2 | Bool | FALSE
监控模块 | 陶化喷淋泵运行状态 | M100.3 | Bool | FALSE
监控模块 | 陶化排风机运行状态 | M100.4 | Bool | FALSE
监控模块 | 陶化喷淋泵压力值 | M1012 | Float | TRUE
监控模块 | 陶化pH值 | M1014 | Float | TRUE
监控模块 | 陶化喷淋泵过载报警 | M200.3 | Bool | FALSE
监控模块 | 陶化低液位报警 | M200.4 | Bool | FALSE
监控模块 | 精洗洗喷淋泵运行状态 | M100.5 | Bool | FALSE
监控模块 | 精洗喷淋泵压力值 | M1018 | Float | TRUE
监控模块 | 精洗喷淋泵过载报警 | M200.5 | Bool | FALSE
监控模块 | 精洗低液位报警 | M200.6 | Bool | FALSE
监控模块 | 水分炉变频器运行状态 | M100.6 | Bool | FALSE
监控模块 | 水分炉炉口风帘风机运行状态 | M100.7 | Bool | FALSE
监控模块 | 水分炉测量温度 | M1022 | Float | TRUE
监控模块 | 水分炉温度报警 | M200.7 | Bool | FALSE
监控模块 | 水分炉燃烧机报警 | M201.0 | Bool | FALSE
监控模块 | 水分炉煤气泄漏报警 | M201.1 | Bool | FALSE
监控模块 | 冷却室离心风机运行状态 | M101.0 | Bool | FALSE
监控模块 | 冷却室离心风机过载报警 | M201.2 | Bool | FALSE
监控模块 | 固化炉变频器运行状态 | M101.1 | Bool | FALSE
监控模块 | 固化炉炉口风帘风机运行状态 | M101.2 | Bool | FALSE
监控模块 | 固化炉测量温度 | M1026 | Float | TRUE
监控模块 | 固化炉温度报警 | M201.3 | Bool | FALSE
监控模块 | 固化炉燃烧机报警 | M201.4 | Bool | FALSE
监控模块 | 固化炉煤气泄漏报警 | M201.5 | Bool | FALSE
监控模块 | 输送机变频器电源状态 | M101.3 | Bool | FALSE
监控模块 | 输送机变频器运行状态 | M101.4 | Bool | FALSE
监控模块 | 输送机变频器故障报警 | M201.6 | Bool | FALSE
监控模块 | 输送机行程报警 | M201.7 | Bool | FALSE
全局模块 | 厂内温度 | M2000 | Float | TRUE
全局模块 | 厂内湿度 | M2004 | Float | TRUE
全局模块 | 生产计数 | M2008 | Int32 | FALSE
全局模块 | 不良计数 | M2012 | Int32 | FALSE
全局模块 | 生产节拍 | M2016 | Int32 | FALSE
全局模块 | 累计报警 | M2020 | Int32 | FALSE
配方模块 | 脱脂设定压力上限值 | M3000 | Float | FALSE | 0.15Mpa
配方模块 | 脱脂设定压力下限值 | M3004 | Float | FALSE | 0.2Mpa
配方模块 | 粗洗喷淋泵过载上限值 | M3008 | Int32 | FALSE | 115KW
配方模块 | 粗洗液位下限值 | M3012 | Float | FALSE | 1.2立方米
配方模块 | 陶化喷淋泵过载上限值 | M3016 | Int32 | FALSE | 115KW
配方模块 | 精洗喷淋泵过载上限值 | M3020 | Int32 | FALSE | 112KW
配方模块 | 精洗液位下限值 | M3024 | Float | FALSE | 1.1立方米
配方模块 | 水分炉温度上限值 | M3028 | Int32 | FALSE | 300摄氏度
配方模块 | 水分炉温度下限值 | M3032 | Int32 | FALSE | 280摄氏度
配方模块 | 冷却室离心风机过载上限值 | M3036 | Int32 | FALSE | 110KW
配方模块 | 固化炉温度上限值 | M3040 | Int32 | FALSE | 500摄氏度
配方模块 | 固化炉温度下限值 | M3044 | Int32 | FALSE | 480摄氏度
配方模块 | 输送机设定速度 | M3048 | Float | FALSE | 0.1m/s
配方模块 | 输送机设定频率 | M3052 | Int32 | FALSE | 30HZ